## 4. ODC Cv 15%
Modelación 4: Llevando al Cv de DBO5 a un 15% de la concentración actual
Parámetro | Descripción | Unidad | Valor |  |  | Observaciones
|  |  | Usuario | Cuerpo receptor
|  |  | Vertimiento directo | Antes del vertimiento | Después del vertimiento
Ecuación de continuidad | Cs=(Qe*Ce+Qv*Cv)/Qs
Qe | Caudal del cuerpo receptor aguas arriba de la descarga | L/s |  | 10.8
Ce- DBO5 | DBO5 del cuerpo receptor aguas arriba de la descarga | mg/L |  | 3.2
Qv | Caudal del VERTIMIENTO directo | L/s | 0.19
Cv | DBO5 del vertimiento directo | mg/L | 70
Qs | Caudal del cuerpo receptor aguas ABAJO de la descarga | L/s |  |  | 84.4
Carga de DBO5 del vertimiento | Carga del cuerpo de agua antes del vertimiento | Kg/d | 3.2
Carga de entrada | Carga de DBO5 del cuerpo de agua antes del vertimiento | kg/d |  | 3.2
Ke+Kv | Desarrollo formula | kg/d | 47.86
Cs | Concentración de DBO5 RESULTANTE | mg/L |  |  | 0.56706 | Es el valor que siempre debe ajustarse a los objetivos de calidad, ejemplo: si el tramo está definido para contacto primario, la DBO5 siempre debe estar aguas abajo, por debajo de los 5,0 mg/L. En este caso Cs<5,0 mg/L y por tanto, EL USUARIO cumple con el ODC.
Factor de conversión a Kg/d | 0.0864
ks= ke+kv
Qs*Cs=(Qe*Ce)+(Qv*Cv)
Cs=(Qe*Ce)+(Qv*Cv)/Qs
Cs=Ke+ Kv/Qs

## 3. ODC Cv 25%
Modelación 4: Llevando al Cv de DBO5 a un 25% de la concentración actual
Parámetro | Descripción | Unidad | Valor |  |  | Observaciones
|  |  | Usuario | Cuerpo receptor
|  |  | Vertimiento directo | Antes del vertimiento | Después del vertimiento
Ecuación de continuidad | Cs=(Qe*Ce+Qv*Cv)/Qs
Qe | Caudal del cuerpo receptor aguas arriba de la descarga | L/s |  | 350
Ce- DBO5 | DBO5 del cuerpo receptor aguas arriba de la descarga | mg/L |  | 4
Qv | Caudal del VERTIMIENTO directo | L/s | 10
Cv | DBO5 del vertimiento directo | mg/L | 62.5
Qs | Caudal del cuerpo receptor aguas ABAJO de la descarga | L/s |  |  | 360
Carga de DBO5 del vertimiento | Carga del cuerpo de agua antes del vertimiento | Kg/d | 54
Carga de entrada | Carga de DBO5 del cuerpo de agua antes del vertimiento | kg/d |  | 120.96
Ke+Kv | Desarrollo formula | kg/d | 2025
Cs | Concentración de DBO5 RESULTANTE | mg/L |  |  | 5.625 | Es el valor que siempre debe ajustarse a los objetivos de calidad, ejemplo: si el tramo está definido para contacto primario, la DBO5 siempre debe estar aguas abajo, por debajo de los 5,0 mg/l. En este caso Cs>5,0 mg/L y por tanto, EL USUARIO AUN CUMPLIENDO LIMITE PERMISIBLE no cumple con el ODC. Su propuesta debe remover una carga superior.
Factor de conversión a Kg/d | 0.0864
ks= ke+kv
Qs*Cs=(Qe*Ce)+(Qv*Cv)
Cs=(Qe*Ce)+(Qv*Cv)/Qs
Cs=Ke+ Kv/Qs

## 2. ODC Cv Res 631
Modelación 2: Llevando al Cv de DBO5 a un 25% de la concentración actual
Parámetro | Descripción | Unidad | Valor |  |  | Observaciones
|  |  | Usuario | Cuerpo receptor
|  |  | Vertimiento directo | Antes del vertimiento | Después del vertimiento
Ecuación de continuidad | Cs=(Qe*Ce+Qv*Cv)/Qs
Qe | Caudal del cuerpo receptor aguas arriba de la descarga | L/s |  | 350
Ce- DBO5 | DBO5 del cuerpo receptor aguas arriba de la descarga | mg/L |  | 4
Qv | Caudal del VERTIMIENTO directo | L/s | 10
Cv | DBO5 del vertimiento directo | mg/L | 90
Qs | Caudal del cuerpo receptor aguas ABAJO de la descarga | L/s |  |  | 360
Carga de DBO5 del vertimiento | Carga del cuerpo de agua antes del vertimiento | Kg/d | 77.76
Carga de entrada | Carga de DBO5 del cuerpo de agua antes del vertimiento | kg/d |  | 120.96
Ke+Kv | Desarrollo formula | kg/d | 2300
Cs | Concentración de DBO5 RESULTANTE | mg/L |  |  | 6.3889 | Es el valor que siempre debe ajustarse a los objetivos de calidad, ejemplo: si el tramo está definido para contacto primario, la DBO5 siempre debe estar aguas abajo, por debajo de los 5,0 mg/l. En este caso Cs>5,0 mg/L y por tanto, EL USUARIO AUN CUMPLIENDO LIMITE PERMISIBLE no cumple con el ODC. Su propuesta debe remover una carga superior.
Factor de conversión a Kg/d | 0.0864
ks= ke+kv
Qs*Cs=(Qe*Ce)+(Qv*Cv)
Cs=(Qe*Ce)+(Qv*Cv)/Qs
Cs=Ke+ Kv/Qs

## 1. ODC Cv actual
Modelacion 1: Vertimiento con la concentración de descarga actual
Parametro | Descripcion | Unidad | Valor |  |  | Observaciones
|  |  | Usuario | Cuerpo receptor
|  |  | Vertimiento directo | Antes del vertimiento | Despues del vertimiento
Ecuacion de contnuidad | Cs=(Qe*Ce+Qv*Cv)/Qs
Qe | Caudal del cuerpo receptor aguas arriba de la descarga | L/s |  | 350
Ce- DBO5 | DBO5 del cuerpo receptor aguas arriba de la descarga | mg/L |  | 4
Qv | Caudal del VERTIMIENTO directo | L/s | 10
Cv | DBO5 del vertimiento directo | mg/L | 250
Qs | Caudal del cuerpo receptor aguas ABAJO de la descarga | L/s |  |  | 360
Carga de DBO5 del vertimiento | Carga del cuerpo de agua antes del vertimiento | Kg/d | 216
Carga de entrada | Carga de DBO5 del cuerpo de agua antes del vertimiento | kg/d |  | 120.96
Ke+Kv | Desarrollo formula | kg/d | 3900
Cs | Concentracion de DBO5 RESULTANTE | mg/L |  |  | 10.8333 | Es el valor que siempre debe ajustarse a los objetivos de calidad, ejemplo: si el tramo està definido para contacto primario, la DBO5 siempre debe estar aguas abajo, por debajo de los 5,0 mg/l. En este caso Cs>5,0 mg/L y por tanto, EL USUARIO AUN CUMPLIENTO LIMITE PERMISIBLE no cumple con el ODC. Su propuesta debe remover una carga superior.
Factor de conversion a Kg/d | 0.0864
ks= ke+kv
Qs*Cs=(Qe*Ce)+(Qv*Cv)
Cs=(Qe*Ce)+(Qv*Cv)/Qs
Cs=Ke+ Kv/Qs

## Resumen
Resumen Cv Vs Cs
Valor de Cv (mg/L) | Remoción propuesta (%) | Valor de Cs (mg/L) resultante de la modelación | Cumple LP (Resolución 0631) | Cumple Objetivo de calidad del cuerpo receptor | Conclusión
250 | 0% | 10.8 | NO | NO | Este usuario requiere una PROPUESTA DE META de carga de DBO5 superior al 85% de remoción de carga para cumplir Límite Permisible y OBJETIVO DE CALIDAD
90 | 64% | 6.4 | SI | NO
62.5 | 75% | 5.6 | SI | NO
10.8 | 85% | 4.9 | SI | SI

## Usuario
Información Mpio/Esp
Población (ha)
Puntos de vertimiento (No)
DBO5 (mg/l)
SST (mg/l)
Caudal AR (l/s)
Tiempo de vertido (días) | 365
Limite permisible SST (mg/l) | 90
Limite permisible DBO5 (mg/l) | 90
Carga Vertida actual DBO5- KG/AÑO | 0
Carga Vertida actual SST-KG/AÑO | 0